## Sheet1
硬件规格：
协议标准 | IEEE 802.11n IEEE 802.11g IEEE 802.11b
无线规格 | 2.4GHz-2.4835GHz 1-13信道 20dBm（最大值）
接口 | USB2.0
按钮 | WPS按钮
天线 | 内置智能贴片天线
传输速率 | 11b:1/2/5.5/11Mbps 11g:6/9/12/18/24/36/48/54Mbps 11n:最高可达300Mbps
尺寸 | 152x96x16mm
包装清单 | 无线USB网卡 驱动光盘 用户手册 有毒有害物质说明
工作环境 | 工作温度：0℃ 到 40℃ 存储温度：-20℃ 到70℃ 工作湿度：10% 到 90% 不凝结 存储湿度：5% 到 90% 不凝结
软件规格：
安全特性 | WPA-PSK/WPA2-PSK WPA/WPA2 WEP WPS一键加密 IEEE802.1x
操作系统 | Linux MAC OS Vista Windows XP/XP 64 Windows 7/Windows 7 64 Windows 8/Windows 8 64 Windows 8.1/Windows 8.1 64
其它 | 模拟AP功能