## Sheet1
硬件规格
标准和协议 | IEEE 802.11b/g/n/ac, IEEE 802.3,IEEE 802.3u
端口 | 1 *10/100M Auto MDI/MDIX RJ45 WAN port 4 *10/100M Auto MDI/MDIX RJ45 LAN port
网络介质 | IEEE 802.3 10Base-T, IEEE 802.3u 100Base-TX, IEEE 802.3u 1000Base-TX
无线速率 | 2.4G：300M 5G：867M
天线 | 2.4G：5db*2，外置 5G：5db*2，外置
LED指示灯 | PWR, 2.4G，5G, WPS, WAN, LAN1-4
FLASH | 16MB
内存 | 128MB DDR2
按键 | WPS/Default共用
开关 | 电源开关*1
重量 | 262g
外形尺寸 | 170mm ×111 mm ×21 mm （L*W*H）
电源 | DC 12V1A
使用环境 | 工作温度：0℃ 到 40℃ 存储温度：-40℃ 到 70℃ 工作湿度：10% 到 90% 不凝结 存储湿度：5% 到 90% 不凝结
认证 | 3C
包装清单 | 电源适配器1个，快速安装指南1本，双频千兆无线路由器1台，网线1根
软件规格：
安全功能 | DDOS攻击防御 恶意网址拦截 局域网防攻击 防蹭网入侵 黑名单管理
基本功能 | 无线开关 故障诊断 MTU设置 连接设备识别 MAC地址克隆 连接设备管理 时间设置 远程管理 自动升级/手动升级 自定义DNS
拓展功能 | 信号强度调节 儿童保护 访客网络 WISP万能中继 智能家居 端口映射 花生壳 主机监控
DHCP服务 | DHCP服务器 客户端列表 静态地址分配
无线安全 | WPA2-PSK WPA/WPA2安全机制
系统工具 | 恢复缺省 备份和载入配置 系统日志 流量统计